## Sheet1
ID | Size | Mirror Type | DCC | OptoMechanics Overview | Holder/Post | Pico motors | Clip beam dump | V-dump | Comments
M1 | 2" | BS50%1064 | E1000671-02 | 2" RIGHT hand on table | D1100361/D1000968
M2 | 2" | HR1064 | E1100048 | 2" LEFT hand on table | D1100361/D1000968 |  | X
RM1 | 2" | Curved ROC +1.7 m | E1100056-01 | Tip-Tilt | D1001396 |  |  | X | REFL telescope
RM2 | 2" | Curved ROC -0.6 m | E1100056-03 | Tip-Tilt | D1001396 |  |  | X | REFL telescope
M5 | 2" | Curved ROC +1.7 m | E1100056-01 | 2" RIGHT hand on table | D1100361/D1000968 |  | X |  | REFL telescope
M6 | 2" | BS50%1064 P-POL | E1000671-02 | 2" LEFT hand on table | D1100361/D1000968 | X |  | X | LSC REFL_A steering
M7 | 2" | HR1064 | E1100048 | 2" LEFT hand on table | D1100361/D1000968 |  | X |  | REFL AIR steering
M8 | 2" | HR1064HR532 | E1000425 | Periscope | D1200927 |  | X
M9 | 2" | HR1064HR532 | E1000425 | Periscope | D1200927 |  | X
M10 | 2" | HR1064HT532 | E1000669 | 2" LEFT hand on table | D1100361/D1000968
M11 | 2" | HR532 | E1000652 | 2" LEFT hand on table | D1100361/D1000968 |  | X
M12 | 2" | BS90%1064 P-POL | E040512-B3 | 2" LEFT hand on table | D1100361/D1000968
M13 | 2" | HR1064 | E1100048 | 2" RIGHT hand on table | D1100361/D1000968 |  | X |  | PSL AIR steering
M14* | 2" | BS90%1064 S-POL | E040512-B4 | 2" RIGHT hand on table | D1100361/D1000968 |  |  |  | Beam is S-pol before HW1
M15 | 2" | HR1064 | E1100048 | 2" RIGHT hand on table | D1100361/D1000968 | X | X | X | LSC POP_A steering
M16 | 2" | HR1064 | E1100048 | 2" RIGHT hand on table | D1100361/D1000968 |  | X
M17** | 2" | BS50%1064 | E1000671-02 | 2" RIGHT hand on table | D1100361/D1000968 |  |  | X
M101 | 1" | HR1064 | E1000595 | 1" LEFT hand on sled | D1100362/D1000968 |  | X |  | REFL WFS sled assembly D1200015
M102 | 1" | HR1064 | E1000595 | 1" LEFT hand on sled | D1100362/D1000968 |  | X
M103 | 1" | BS50%1064 | E1000671-02 | 1" LEFT hand on sled | D1100362/D1000968 | X
M104 | 1" | HR1064 | E1000595 | 1" LEFT hand on sled | D1100362/D1000968 | X | X
L101 | 2" | f=+334mm | E1000845-10 | 2" lens on sled | D1100363/D1000968
L102 | 1" | f =-167mm | E1000845-08 | 1" lens on sled | D1100364/D1000968
L1 | 1" | f=+222mm | E1000845-02 | 1" lens on table | D1100364/D1200237 |  |  |  | REFL LSC lens
L2 | 2" | f=+334mm | E1000845-10 | 2" lens on table | D1100363/D1000968 |  |  |  | POP LSC lens
BDV1 | 2" | HR1064 | E040516 | Beam Diverter | D1100642 |  | X | X | BeamDiv REFL
BDV2 | 2" | BS90%1064 | E040512-B3 | Beam Diverter | D1100642 |  |  | X | BeamDiv POP
HW1 | 1" | Half Wave plate |  |  | D1300595 |  |  |  | polarization from vertical to horizontal
* M14 (L1) | 2" | BS95%1064 | E1000871-02 | 2" RIGHT hand on table | D1100361/D1000968 |  |  |  | Beam is rotated by HW1 to p-pol before M14
**M17(L1) |  | NOT PRESENT