## locations
[16 empty] | OpLev TM Tx Assy | OpLev & Pcal TM Rx Assy, LH | OpLev & Pcal TM Rx Assy, RH | OpLev PR3/SR3 Tx Assy | OpLev PR3/SR3 Rx Assy, LH | OpLev SR3 Rx Assy, RH | OpLev HAM Tx/Rx Assy
[16 empty] | Large Dwarf | Leaner LH | Leaner RH | Small Dwarf | Giraffe LH | Giraffe RH | Medium Dwarf | name
|  |  | *center, unless otherwise specified |  |  |  |  | GLOBAL ALIGNED, CHAMBER CENTERED (mm) |  |  |  | BUILDING COORD. GRAVITY ALIGNED (mm) |  |  | HEIGHT ABOVE FLOOR (mm)
|  |  |  | GLOBAL (mm) | [11 empty] | D1000452 | D1001292 | D1001297 | D1001301 | D1002207 | D1002208 | D1001854 | weldments
IFO | DESCRIPTION | LABEL | POINT* | X | Y | Z | CHAMBER | X | Y | Z | BLDG. | X | Y | Z |  | D1001339 | D1001325 | D1001330 | D1001334 | D1001166 | D1001170 | D1001851 | assemblies
H1
OPTICAL LEVERS (OptLev)
| OptLev BS Tx & Rx Viewport | OL BS VP | outer face | 1032 | -1032 | 0 | BSC2 | 1032 | -1032 | 0 | CORNER | 1031.9998 | -1032 | -0.6522 | 1888.4728
| OptLev BS Transmitter | OL BS Tx | outer face | 1230 | -1253 | 0 | BSC2 | 1230 | -1253 | 0 | CORNER | 1229.9998 | -1253 | -0.77761 | 1888.3474
| OptLev BS Receiver | OL BS Rx | outer face | 1258.6 | -1229.4 | 0 | BSC2 | 1258.6 | -1229.4 | 0 | CORNER | 1258.5997 | -1229.4 | -0.79504 | 1888.33
| OptLev BS periscope mirror 1 | OL BS M1 | HR | 850 | -850 | 0 | BSC2 | 850 | -850 | 0 | CORNER | 849.9998 | -850 | -0.53718 | 1888.5878
| OptLev BS periscope mirror 2 | OL BS M2 | HR | 637.868 | -1062.132 | 0 | BSC2 | 637.868 | -1062.132 | 0 | CORNER | 637.8678 | -1062.132 | -0.40841 | 1888.7166
| OptLev HAM2, TX & Rx Viewport | OL HAM2 VP | outer face | -6147.5 | 469.9 | -913.8907 | HAM2 | 13974.5 | 469.9 | -913.8907 | CORNER | -6148.065 | 469.9114 | -910.0763 | 979.0487
| OptLev HAM2 Transmitter | OL HAM2 Tx | outer face | -5893.5 | 514.9 | -913.8907 | BSC2 | -5893.5 | 514.9 | -913.8907 | CORNER | -5894.065 | 514.9114 | -910.2331 | 978.8919 | [6 empty] | 978.8919
| OptLev HAM2 Receiver | OL HAM2 Rx | outer face | -5918 | 426.8 | -913.8907 | BSC2 | -5918 | 426.8 | -913.8907 | CORNER | -5918.565 | 426.8114 | -910.219 | 978.906
| OptLev HAM2, Reference Mirror | OL HAM2 M1 | HR | -19200 | 75 | -157 | HAM2 | 922 | 75 | -157 | CORNER | -19200.0936 | 75.002 | -145.1048 | 1744.0202
| OptLev PR3, Tx Viewport | OL PR3 Tx VP | outer face | -6147.5 | -336.794 | -977.3789 | HAM2 | 13974.5 | -336.794 | -977.3789 | CORNER | -6148.1043 | -336.7818 | -973.5746 | 915.5504
| OptLev PR3 Transmitter | OL PR3 Tx | outer face | -5893.5 | -336.794 | -977.3789 | BSC2 | -5893.5 | -336.794 | -977.3789 | CORNER | -5894.1043 | -336.7818 | -973.7319 | 915.3931 |  |  |  | 915.3931
| OptLev PR3, Rx Viewport | OL PR3 Rx VP | outer face | -6147.5 | -336.794 | 777.3789 | HAM2 | 13974.5 | -336.794 | 777.3789 | CORNER | -6147.0172 | -336.8037 | 781.1829 | 2670.3079
| OptLev PR3 Receiver | OL PR3 Rx | outer face | -5918 | -336.3 | 782.6 | BSC2 | -5918 | -336.3 | 782.6 | CORNER | -5917.5141 | -336.3098 | 786.2618 | 2675.3868 |  |  |  |  | 2675.3868
| OptLev HAM3, TX & Rx Viewport | OL HAM3 VP | outer face | -17703.1 | -469.9 | -913.8907 | HAM3 | -13872.1 | -469.9 | -913.8907 | CORNER | -17703.6628 | -469.8886 | -902.9295 | 986.1955
| OptLev HAM3 Transmitter | OL HAM3 Tx | outer face | -17957.1 | -426.9 | -913.8907 | BSC2 | -17957.1 | -426.9 | -913.8907 | CORNER | -17957.6627 | -426.8886 | -902.7716 | 986.3534 | [6 empty] | 986.3534
| OptLev HAM3 Receiver | OL HAM3 Rx | outer face | -17957 | -528.9 | -913.8907 | BSC2 | -17957 | -528.9 | -913.8907 | CORNER | -17957.5627 | -528.8886 | -902.7729 | 986.3521
| OptLev HAM3, Reference Mirror | OL HAM3 M1 | HR | -4700 | 154 | -225 | HAM3 | -869 | 154 | -225 | CORNER | -4700.1385 | 154.0028 | -222.0864 | 1667.0386
| OptLev SR3, Tx Viewport | OL SR3 Tx VP | outer face | -367.21 | -6147.5 | -965.09 | HAM5 | -367.21 | 13974.5 | -965.09 | CORNER | -367.8078 | -6147.488 | -964.9391 | 924.1859
| OptLev SR3 Transmitter | OL SR3 Tx | outer face | -367.21 | -5893.5 | -965.09 | BSC2 | -367.21 | -5893.5 | -965.09 | CORNER | -367.8078 | -5893.488 | -964.9359 | 924.1891 |  |  |  | 924.1891
| OptLev SR3, Rx Viewport | OL SR3 Rx VP | outer face | -367.21 | -6147.5 | 765.09 | HAM5 | -367.21 | 13974.5 | 765.09 | CORNER | -366.736 | -6147.5096 | 765.2406 | 2654.3656
| OptLev SR3 Receiver | OL SR3 Rx | outer face | -368.6 | -5893.5 | 772 | BSC2 | -368.6 | -5893.5 | 772 | CORNER | -368.1217 | -5893.5096 | 772.1546 | 2661.2796 | [5 empty] | 2661.2796
| OptLev HAM4, Tx & Rx Viewport | OL HAM4 VP | outer face | 469.9 | -17703.1 | -913.8907 | HAM4 | 469.9 | -13872.1 | -913.8907 | CORNER | 469.3336 | -17703.0886 | -914.4026 | 974.7224
| OptLev HAM4 Transmitter | OL HAM4 Tx | outer face | 514.9 | -17957.1 | -913.89 | BSC2 | 514.9 | -17957.1 | -913.89 | CORNER | 514.3336 | -17957.0886 | -914.433 | 974.692 | [6 empty] | 974.692
| OptLev HAM4 Receiver | OL HAM4 Rx | outer face | 431.6 | -17957.1 | -913.89 | BSC2 | 431.6 | -17957.1 | -913.89 | CORNER | 431.0336 | -17957.0886 | -914.3814 | 974.7436
| OptLev HAM4, Reference Mirror | OL HAM4 M1 | HR | 114 | -4700 | -225 | HAM4 | 114 | -869 | -225 | CORNER | 113.8606 | -4699.9972 | -225.1292 | 1663.9958
| OptLev HAM5, Tx & Rx Viewport | OL HAM5 VP | outer face | 469.9 | -6147.5 | -913.89 | HAM5 | 469.9 | 13974.5 | -913.89 | CORNER | 469.3337 | -6147.4886 | -914.2577 | 974.8673
| OptLev HAM5 Transmitter | OL HAM5 Tx | outer face | 514.9 | -5893.5 | -913.89 | BSC2 | 514.9 | -5893.5 | -913.89 | CORNER | 514.3337 | -5893.4886 | -914.2824 | 974.8426 | [6 empty] | 974.8426
| OptLev HAM5 Receiver | OL HAM5 Rx | outer face | 431.1 | -5893.5 | -913.89 | BSC2 | 431.1 | -5893.5 | -913.89 | CORNER | 430.5337 | -5893.4886 | -914.2305 | 974.8945
| OptLev HAM5, Reference Mirror | OL HAM5 M1 | HR | 75 | -19250 | -225 | HAM5 | 75 | 872 | -225 | CORNER | 74.8605 | -19249.9972 | -225.2867 | 1663.8383
| OptLev ITMx, Tx Viewport | OL ITMX Tx VP | outer face | 37787.3 | 145.4 | -748 | BSC3 | 33207.3 | 145.4 | -748 | CORNER | 37786.8294 | 145.4093 | -771.4069 | 1117.7181
| OptLev ITMx Transmitter | OL ITMX Tx | outer face | 38051 | 155 | -685 | BSC2 | 38051 | 155 | -685 | CORNER | 38050.5683 | 155.0086 | -708.5701 | 1180.5549 | 1180.5549
| OptLev ITMx, Rx Viewport | OL ITMX Rx VP | outer face | 37787.3 | -566.3 | 509.9 | BSC3 | 33207.3 | -566.3 | 509.9 | CORNER | 37787.6086 | -566.3064 | 486.484 | 2375.609
| OptLev ITMx Receiver | OL ITMX Rx | outer face | 38051 | -554 | 525 | BSC2 | 38051 | -554 | 525 | CORNER | 38051.3179 | -554.0066 | 501.4208 | 2390.5458 |  | 2390.5458
| OptLev ITMy, Tx Viewport | OL ITMY Tx VP | outer face | 145.4 | 37787.3 | -748 | BSC1 | 145.4 | 33207.3 | -748 | CORNER | 144.9369 | 37787.3093 | -747.6182 | 1141.5068
| OptLev ITMy Transmitter | OL ITMY Tx | outer face | 155 | 38051 | -685 | BSC2 | 155 | 38051 | -685 | CORNER | 154.5759 | 38051.0085 | -684.6209 | 1204.5041 | 1204.5041
| OptLev ITMy, Rx Viewport | OL ITMY Rx VP | outer face | -566.3 | 37787.3 | 509.9 | BSC1 | -566.3 | 33207.3 | 509.9 | CORNER | -565.9837 | 37787.2936 | 510.7224 | 2399.8474
| OptLev ITMy Receiver | OL ITMY Rx | outer face | -554 | 38051 | 525 | BSC2 | -554 | 38051 | 525 | CORNER | -553.6744 | 38050.9934 | 525.8181 | 2414.9431 |  |  | 2414.9431
| OptLev ETMx, Tx Viewport | OL ETMX Tx VP | outer face | 3994223.7 | 145.4 | -748 | BSC9 | -5776.3 | 145.4 | -748 | X-END | -5776.2941 | 145.4086 | -748.0436 | 1141.0814
| OptLev ETMx Transmitter | OL ETMX Tx | outer face | 3993969.7 | 168.4 | -725 | BSC9 | -6030.3 | 168.4 | -725 | X-END | -6030.2943 | 168.4084 | -725.0453 | 1164.0797 | 1164.0797
| OptLev ETMx, Rx Viewport | OL ETMX Rx VP | outer face | 3994223.7 | -566.3 | 509.9 | BSC9 | -5776.3 | -566.3 | 509.9 | X-END | -5776.304 | -566.3059 | 509.8482 | 2398.9732
| OptLev ETMx Receiver | OL ETMX Rx | outer face | 3993969.7 | -568 | 564 | BSC9 | -6030.3 | -568 | 564 | X-END | -6030.3044 | -568.0065 | 563.9462 | 2453.0712 |  |  | 2453.0712
| OptLev ETMy, Tx Viewport | OL ETMY Tx VP | outer face | 145.4 | 3994223.7 | -748 | BSC10 | 145.4 | -5776.3 | -748 | Y-END | 144.9351 | -5776.056 | -749.9721 | 1139.1529
| OptLev ETMy Transmitter | OL ETMY Tx | outer face | 168.4 | 3993969.7 | -725 | BSC10 | 168.4 | -6030.3 | -725 | Y-END | 167.9493 | -6030.0634 | -727.0691 | 1162.0559 | 1162.0559
| OptLev ETMy, Rx Viewport | OL ETMY Rx VP | outer face | -566.3 | 3994223.7 | 509.9 | BSC10 | -566.3 | -5776.3 | 509.9 | Y-END | -565.9849 | -5776.4658 | 508.3688 | 2397.4938
| OptLev ETMy Receiver | OL ETMY Rx | outer face | -568 | 3993969.7 | 564 | BSC10 | -568 | -6030.3 | 564 | Y-END | -567.6514 | -6030.4835 | 562.3871 | 2451.5121 |  | 2451.5121
PHOTON CALIBRATION (PCal)
| Pcal Viewport ETMx Transmit | PC ETMX Tx VP | outer face | 3994223.7 | 762 | 0 | BSC9 | -5776.3 | 762 | 0 | X-END | -5776.3 | 762 | -0.036493 | 1889.0885
| PCal Viewport ETMx Receive | PC ETMX Rc VP | outer face | 3994223.7 | -762 | 0 | BSC9 | -5776.3 | -762 | 0 | X-END | -5776.3 | -762 | -0.054067 | 1889.0709
| PCal Beam 1 ETMx Inject | PC ETMX BEAM1 IN | ref | 3993969.7 | 751 | 0 | BSC9 | -6030.3 | 751 | 0 | X-END | -6030.3 | 751 | -0.038611 | 1889.0864
| PCal Beam 2 ETMx Inject | PC ETMX BEAM2 IN | ref | 3993969.7 | 827 | 0 | BSC9 | -6030.3 | 827 | 0 | X-END | -6030.3 | 827 | -0.037734 | 1889.0873
| PCal ETMx Periscope 1, Mirror 1 | PC ETMX PERI1 M1 | HR | 3996773.7 | -670 | -295 | BSC9 | -3226.3 | -670 | -295 | X-END | -3226.2977 | -669.9966 | -295.033 | 1594.092
| PCal ETMx Periscope 1, Mirror 2 | PC ETMX PERI1 M2 | HR | 3996773.7 | -820 | -295 | BSC9 | -3226.3 | -820 | -295 | X-END | -3226.2977 | -819.9966 | -295.0347 | 1594.0903
| PCal ETMx Periscope 2, Mirror 1 | PC ETMX PERI2 M1 | HR | 3996773.7 | -706 | 48 | BSC9 | -3226.3 | -706 | 48 | X-END | -3226.3004 | -706.0006 | 47.9666 | 1937.0916
| PCal ETMx Periscope 2, Mirror 2 | PC ETMX PERI2 M2 | HR | 3996773.7 | -820 | 48 | BSC9 | -3226.3 | -820 | 48 | X-END | -3226.3004 | -820.0006 | 47.9653 | 1937.0903
| PCal Beam 1 ETMx receive | PC ETMX BEAM1 Rc | HR | 3993969.7 | -705.8 | 40 | BSC9 | -6030.3 | -705.8 | 40 | X-END | -6030.3003 | -705.8005 | 39.9446 | 1929.0696
| PCal Beam 2 ETMx receive | PC ETMX BEAM2 Rc | HR | 3993969.7 | -789 | 40 | BSC9 | -6030.3 | -789 | 40 | X-END | -6030.3003 | -789.0005 | 39.9436 | 1929.0686
| Pcal Viewport ETMy Transmit | PC ETMY Tx VP | outer face | -762 | 3994223.7 | 0 | BSC10 | -762 | -5776.3 | 0 | Y-END | -762.001 | -5776.2997 | -1.4097 | 1887.7153
| PCal Viewport ETMy Receive | PC ETMY Rc VP | outer face | 762 | 3994223.7 | 0 | BSC10 | 762 | -5776.3 | 0 | Y-END | 761.9987 | -5776.2997 | -2.3546 | 1886.7704
| PCal Beam 1 ETMy Inject | PC ETMY BEAM1 IN | ref | 751 | 3993969.7 | 0 | BSC10 | 751 | -6030.3 | 0 | Y-END | 750.9986 | -6030.2997 | -2.4305 | 1886.6945
| PCal Beam 2 ETMy Inject | PC ETMY BEAM2 IN | ref | 827 | 3993969.7 | 0 | BSC10 | 827 | -6030.3 | 0 | Y-END | 826.9986 | -6030.2997 | -2.4776 | 1886.6474
| PCal ETMy Periscope 1, Mirror 1 | PC ETMY PERI1 M1 | HR | -670 | 3996773.7 | -289 | BSC10 | -670 | -3226.3 | -289 | Y-END | -670.1797 | -3226.2057 | -289.6358 | 1599.4892
| PCal ETMy Periscope 1, Mirror 2 | PC ETMY PERI1 M2 | HR | -820 | 3996773.7 | -289 | BSC10 | -820 | -3226.3 | -289 | Y-END | -820.1797 | -3226.2057 | -289.5428 | 1599.5822
| PCal ETMy Periscope 2, Mirror 1 | PC ETMY PERI2 M1 | HR | -706 | 3996773.7 | 48 | BSC10 | -706 | -3226.3 | 48 | Y-END | -705.9708 | -3226.3155 | 47.3864 | 1936.5114
| PCal ETMy Periscope 2, Mirror 2 | PC ETMY PERI2 M2 | HR | -820 | 3996773.7 | 48 | BSC10 | -820 | -3226.3 | 48 | Y-END | -819.9707 | -3226.3155 | 47.4571 | 1936.5821
| PCal Beam 1 ETMy receive | PC ETMY BEAM1 Rc | HR | -705.8 | 3993969.7 | 40 | BSC10 | -705.8 | -6030.3 | 40 | Y-END | -705.7763 | -6030.3127 | 38.4727 | 1927.5977
| PCal Beam 2 ETMy receive | PC ETMY BEAM2 Rc | HR | -789 | 3993969.7 | 40 | BSC10 | -789 | -6030.3 | 40 | Y-END | -788.9763 | -6030.3127 | 38.5242 | 1927.6492
H2
OPTICAL LEVERS (OptLev)
| OptLev BS Tx & Rx Viewport | OL BS VP | outer face | 10252.4 | 8187.6 | 0 | BSC4 | 1032.4 | -1032.4 | 0 | CORNER | 10252.3981 | 8187.6 | -6.2491 | 1882.8759
| OptLev BS Transmitter | OL BS Tx | outer face | 10450 | 7967 | 0 | BSC4 | 1230 | -1253 | 0 | CORNER | 10449.9981 | 7967 | -6.3742 | 1882.7508
| OptLev BS Receiver | OL BS Rx | outer face | 10474 | 7986 | 0 | BSC4 | 1254 | -1234 | 0 | CORNER | 10473.9981 | 7986 | -6.3888 | 1882.7362
| OptLev BS periscope mirror 1 | OL BS PM1 | HR | 10090 | 8342 | 0 | BSC4 | 870 | -878 | 0 | CORNER | 10089.9981 | 8342 | -6.1465 | 1882.9785
| OptLev BS periscope mirror 2 | OL BS PM2 | HR | 9983.934 | 8235.934 | 0 | BSC4 | 763.934 | -984.066 | 0 | CORNER | 9983.9321 | 8235.934 | -6.0821 | 1883.0429
| OptLev FMX Tx & Rx Viewport | OL FMX VP | outer face | 10401.4 | 1032.4 | 0 | BSC7 | 1032.4 | 1032.4 | 0 | CORNER | 10401.398 | 1032.4 | -6.4307 | 1882.6943
| OptLev FMX Transmitter | OL FMX Tx | outer face | 10641 | 1239 | 0 | BSC7 | 1272 | 1239 | 0 | CORNER | 10640.998 | 1239 | -6.5765 | 1882.5485
| OptLev FMX Receiver | OL FMX Rx | outer face | 10619 | 1278 | -1.7 | BSC7 | 1250 | 1278 | -1.7 | CORNER | 10618.9969 | 1278 | -8.2624 | 1880.8626
| OptLev FMX periscope mirror 1 | OL FMX PM1 | HR | 10180 | 820 | 0 | BSC7 | 811 | 820 | 0 | CORNER | 10179.9981 | 820 | -6.2962 | 1882.8288
| OptLev FMX periscope mirror 2 | OL FMX PM2 | HR | 9967.868 | 1032.132 | 3.6754e-14 | BSC7 | 598.868 | 1032.132 | 3.6754e-14 | CORNER | 9967.8661 | 1032.132 | -6.1621 | 1882.9629
| OptLev FMY Tx & Rx Viewport | OL FMY VP | outer face | 1032.4 | 10401.4 | 0 | BSC8 | 1032.4 | 1032.4 | 0 | CORNER | 1032.3999 | 10401.4 | -0.50972 | 1888.6153
| OptLev FMY Transmitter | OL FMY Tx | outer face | 1263 | 10608 | 0 | BSC8 | 1263 | 1239 | 0 | CORNER | 1262.9998 | 10608 | -0.64999 | 1888.475
| OptLev FMY Receiver | OL FMY Rx | outer face | 1251 | 10646 | -1.7 | BSC8 | 1251 | 1277 | -1.7 | CORNER | 1250.9988 | 10646 | -2.3421 | 1886.7829
| OptLev FMY periscope mirror 1 | OL FMY PM1 | HR | 820 | 10180 | 0 | BSC8 | 820 | 811 | 0 | CORNER | 819.9999 | 10180 | -0.3809 | 1888.7441
| OptLev FMY periscope mirror 2 | OL FMY PM2 | HR | 1032.132 | 9967.868 | 3.6754e-14 | BSC8 | 1032.132 | 598.868 | 3.6754e-14 | CORNER | 1032.1319 | 9967.868 | -0.51496 | 1888.61
| OptLev HAM8, TX & Rx Viewport | OL HAM8 VP | outer face | 15392.3 | 8750.1 | -913.89 | HAM8 | -13949.7 | -469.9 | -913.89 | CORNER | 15391.731 | 8750.1114 | -923.316 | 965.809
| OptLev HAM8 Transmitter | OL HAM8 Tx | outer face | 15138.3 | 8687.1 | -913.89 | HAM8 | -14203.7 | -532.9 | -913.89 | CORNER | 15137.731 | 8687.1114 | -923.1594 | 965.9656 | [6 empty] | 965.9656
| OptLev HAM8 Receiver | OL HAM8 Rx | outer face | 15138.3 | 8812.3 | -913.89 | HAM8 | -14203.7 | -407.7 | -913.89 | CORNER | 15137.731 | 8812.3114 | -923.1578 | 965.9672
| OptLev HAM8, Reference Mirror | OL HAM8 M | HR | 28420.2 | 8820 | -225 | HAM8 | -921.8 | -400 | -225 | CORNER | 28420.0552 | 8820.0028 | -242.4959 | 1646.6291
| OptLev PR3, Tx Viewport | OL PR3 Tx VP | outer face | 15392.3 | 9383.195 | -1025.52 | HAM8 | -13949.7 | 163.195 | -1025.52 | CORNER | 15391.6618 | 9383.2078 | -1034.938 | 854.187
| OptLev PR3 Transmitter | OL PR3 Tx | outer face | 15138.3 | 9383.195 | -1025.52 | HAM8 | -14203.7 | 163.195 | -1025.52 | CORNER | 15137.6619 | 9383.2078 | -1034.7807 | 854.3443 |  |  |  | 854.3443
| OptLev PR3, Rx Viewport | OL PR3 Rx VP | outer face | 15392.3 | 9479.04 | 803.39 | HAM8 | -13949.7 | 259.04 | 803.39 | CORNER | 15392.7948 | 9479.03 | 793.9728 | 2683.0978
| OptLev PR3 Receiver | OL PR3 Rx | outer face | 15138.3 | 9476.7 | 811 | HAM8 | -14203.7 | 256.7 | 811 | CORNER | 15138.7996 | 9476.6899 | 801.7401 | 2690.8651 |  |  |  |  | 2690.8651
| OptLev HAM9, Tx & Rx Viewport | OL HAM9 VP | outer face | 26923.1 | 9689.9 | -913.89 | HAM9 | 13872.1 | 469.9 | -913.89 | CORNER | 26922.5288 | 9689.9114 | -930.4475 | 958.6775
| OptLev HAM9 Transmitter | OL HAM9 Tx | outer face | 27177.1 | 9626.9 | -913.89 | HAM9 | 14126.1 | 406.9 | -913.89 | CORNER | 27176.5287 | 9626.9114 | -930.6056 | 958.5194 | [6 empty] | 958.5194
| OptLev HAM9 Receiver | OL HAM9 Rx | outer face | 27177.1 | 9742.6 | -913.89 | HAM9 | 14126.1 | 522.6 | -913.89 | CORNER | 27176.5287 | 9742.6114 | -930.6041 | 958.5209
| OptLev HAM9, Reference Mirror | OL HAM9 M | HR | 13920.2 | 9570 | -225 | HAM9 | 869.2 | 350 | -225 | CORNER | 13920.058 | 9570.0028 | -233.5039 | 1655.6211
| OptLev SR3, Tx Viewport | OL SR3 Tx VP | outer face | 8992.64 | 15392.3 | -1012 | HAM11 | -227.36 | -13949.7 | -1012 | CORNER | 8992.0115 | 15392.3126 | -1017.3785 | 871.7465
| OptLev SR3 Transmitter | OL SR3 Tx | outer face | 8992.64 | 15138.3 | -1012 | HAM11 | -227.36 | -14203.7 | -1012 | CORNER | 8992.0115 | 15138.3126 | -1017.3817 | 871.7433 |  |  |  | 871.7433
| OptLev SR3, Rx Viewport | OL SR3 Rx VP | outer face | 8992.64 | 15392.3 | 811.88 | HAM11 | -227.36 | -13949.7 | 811.88 | CORNER | 8993.1413 | 15392.2899 | 806.5011 | 2695.6261
| OptLev SR3 Receiver | OL SR3 Rx | outer face | 8992 | 15138.3 | 818.9 | HAM11 | -228 | -14203.7 | 818.9 | CORNER | 8992.5057 | 15138.2898 | 813.5184 | 2702.6434 |  |  |  |  | 2702.6434
| OptLev HAM10, Tx & Rx Viewport | OL HAM10 VP | outer face | 8750.1 | 26923.1 | -913.89 | HAM10 | -469.9 | 13872.1 | -913.89 | CORNER | 8749.5324 | 26923.1114 | -918.9743 | 970.1507
| OptLev HAM10 Transmitter | OL HAM10 Tx | outer face | 8687.1 | 27177.1 | -913.89 | HAM10 | -532.9 | 14126.1 | -913.89 | CORNER | 8686.5324 | 27177.1114 | -918.9321 | 970.1929 | [6 empty] | 970.1929
| OptLev HAM10 Receiver | OL HAM10 Rx | outer face | 8789.2 | 27177.1 | -913.89 | HAM10 | -430.8 | 14126.1 | -913.89 | CORNER | 8788.6324 | 27177.1114 | -918.9954 | 970.1296
| OptLev HAM10, Reference Mirror | OL HAM10 M | HR | 9475 | 13920 | -225 | HAM10 | 255 | 869 | -225 | CORNER | 9474.8589 | 13920.0028 | -230.6959 | 1658.4291
| OptLev HAM11, Tx & Rx Viewport | OL HAM11 VP | outer face | 9745.53 | 15392.3 | -879.13 | HAM11 | 525.53 | -13949.7 | -879.13 | CORNER | 9744.9836 | 15392.311 | -884.9749 | 1004.1501
| OptLev HAM11 Transmitter | OL HAM11 Tx | outer face | 9707.53 | 15138.3 | -879.13 | HAM11 | 487.53 | -14203.7 | -879.13 | CORNER | 9706.9836 | 15138.311 | -884.9546 | 1004.1704 | [6 empty] | 1004.1704
| OptLev HAM11 Receiver | OL HAM11 Rx | outer face | 9805.4 | 15138.3 | -879.13 | HAM11 | 585.4 | -14203.7 | -879.13 | CORNER | 9804.8536 | 15138.311 | -885.0152 | 1004.1098
| OptLev HAM11, Reference Mirror | OL HAM11 M | HR | 9075 | 28470 | -225 | HAM11 | -145 | -872 | -225 | CORNER | 9074.8591 | 28470.0028 | -230.2664 | 1658.8586
| OptLev ITMx, Tx Viewport | OL ITMX Tx VP | outer face | 37787.3 | -145.4 | -748 | BSC7 | 28418.3 | -145.4 | -748 | CORNER | 37786.8294 | -145.3907 | -771.4105 | 1117.7145
| OptLev ITMx Transmitter | OL ITMX Tx | outer face | 38051 | -155 | -685 | BSC7 | 28682 | -155 | -685 | CORNER | 38050.5683 | -154.9914 | -708.574 | 1180.551 | 1180.551
| OptLev ITMx, Rx Viewport | OL ITMX Rx VP | outer face | 37787.3 | 566.3 | 509.9 | BSC7 | 28418.3 | 566.3 | 509.9 | CORNER | 37787.6086 | 566.2936 | 486.4981 | 2375.6231
| OptLev ITMx Receiver | OL ITMX Rx | outer face | 38051 | 554 | 525 | BSC7 | 28682 | 554 | 525 | CORNER | 38051.3179 | 553.9934 | 501.4346 | 2390.5596 |  |  | 2390.5596
| OptLev ITMy, Tx Viewport | OL ITMY Tx VP | outer face | -145.4 | 37787.3 | -748 | BSC8 | -145.4 | 28418.3 | -748 | CORNER | -145.8631 | 37787.3093 | -747.4381 | 1141.6869
| OptLev ITMy Transmitter | OL ITMY Tx | outer face | -155 | 38051 | -685 | BSC8 | -155 | 28682 | -685 | CORNER | -155.424 | 38051.0085 | -684.4288 | 1204.6962 | 1204.6962
| OptLev ITMy, Rx Viewport | OL ITMY Rx VP | outer face | 566.3 | 37787.3 | 509.9 | BSC8 | 566.3 | 28418.3 | 509.9 | CORNER | 566.6161 | 37787.2936 | 510.0208 | 2399.1458
| OptLev ITMy Receiver | OL ITMY Rx | outer face | 554 | 38051 | 525 | BSC8 | 554 | 28682 | 525 | CORNER | 554.3254 | 38050.9934 | 525.1317 | 2414.2567 |  | 2414.2567
| OptLev ETMx, Tx Viewport | OL ETMX Tx VP | outer face | 4002880.73 | -145.4 | -748 | BSC5 | -3489.27 | -145.4 | -748 | X-END | 2880.7359 | -145.3914 | -747.9791 | 1141.1459
| OptLev ETMx Transmitter | OL ETMX Tx | outer face | 4002626.7 | -160 | -755 | BSC5 | -3743.3 | -160 | -755 | X-END | 2626.7059 | -159.9913 | -754.9813 | 1134.1437 | 1134.1437
| OptLev ETMx, Rx Viewport | OL ETMX Rx VP | outer face | 4002880.73 | 566.3 | 509.9 | BSC5 | -3489.27 | 566.3 | 509.9 | X-END | 2880.726 | 566.2941 | 509.9291 | 2399.0541
| OptLev ETMx Receiver | OL ETMX Rx | outer face | 4002626.7 | 561 | 603 | BSC5 | -3743.3 | 561 | 603 | X-END | 2626.6953 | 560.993 | 603.0271 | 2492.1521 |  | 2492.1521
| OptLev ETMy, Tx Viewport | OL ETMY Tx VP | outer face | -145.4 | 4002880.73 | -748 | BSC6 | -145.4 | -3489.27 | -748 | Y-END | -145.8631 | 2880.9736 | -746.971 | 1142.154
| OptLev ETMy Transmitter | OL ETMY Tx | outer face | -160 | 4002626.7 | -755 | BSC6 | -160 | -3743.3 | -755 | Y-END | -160.4675 | 2626.9459 | -754.0447 | 1135.0803 | 1135.0803
| OptLev ETMy, Rx Viewport | OL ETMY Rx VP | outer face | 566.3 | 4002880.73 | 509.9 | BSC6 | 566.3 | -3489.27 | 509.9 | Y-END | 566.6166 | 2880.5637 | 510.4874 | 2399.6124
| OptLev ETMy Receiver | OL ETMY Rx | outer face | 556 | 4002626.73 | 594 | BSC6 | 556 | -3743.27 | 594 | Y-END | 556.3687 | 2626.5363 | 594.511 | 2483.636 |  |  | 2483.636
PHOTON CALIBRATION (PCal)
| Pcal Viewport ETMx Transmit | Pcal ETMx Tx VP | outer face | 4002880.73 | -762 | 0 | BSC5 | -3489.27 | -762 | 0 | X-END | 2880.73 | -762 | 0.013795 | 1889.1388
| PCal Viewport ETMx Receive | Pcal ETMx Rx VP | outer face | 4002880.73 | 762 | 0 | BSC5 | -3489.27 | 762 | 0 | X-END | 2880.73 | 762 | 0.031369 | 1889.1564
| PCal Beam 1 ETMx Inject | Pcal ETMx Tx1 | ref | 4002626.7 | -800 | 0 | BSC5 | -3743.3 | -800 | 0 | X-END | 2626.7 | -800 | 0.011365 | 1889.1364
| PCal Beam 2 ETMx Inject | Pcal ETMx Tx2 | ref | 4002626.7 | -875.8 | 0 | BSC5 | -3743.3 | -875.8 | 0 | X-END | 2626.7 | -875.8 | 0.010491 | 1889.1355
| PCal Beam 1 ETMx Periscope 1, Mirror 1 | Pcal ETMx Per1 M1 | HR | 4003959.13 | 796 | -307 | BSC5 | -2410.87 | 796 | -307 | X-END | 3959.1324 | 796.0035 | -306.9598 | 1582.1652
| PCal Beam 1 ETMx Periscope 1, Mirror 2 | Pcal ETMx Per1 M2 | HR | 4003994.13 | 690 | -307 | BSC5 | -2375.87 | 690 | -307 | X-END | 3994.1324 | 690.0035 | -306.9607 | 1582.1643
| PCal Beam 2 ETMx Periscope 2, Mirror 1 | Pcal ETMx Per2 M1 | HR | 4003959.13 | 844 | 50.5 | BSC5 | -2410.87 | 844 | 50.5 | X-END | 3959.1296 | 843.9994 | 50.5408 | 1939.6658
| PCal Beam 2 ETMx Periscope 2, Mirror 2 | Pcal ETMx Per2 M2 | HR | 4003989.13 | 690 | 50.5 | BSC5 | -2380.87 | 690 | 50.5 | X-END | 3989.1296 | 689.9994 | 50.5392 | 1939.6642
| PCal Viewport ETMy Receive | Pcal ETMy Rx VP | outer face | -762 | 4002880.73 | 0 | BSC6 | -762 | -3489.27 | 0 | Y-END | -761.9993 | 2880.7298 | 1.4111 | 1890.5361
| PCal Viewport ETMy Transmit | Pcal ETMy Tx VP | outer face | 762 | 4002880.73 | 0 | BSC6 | 762 | -3489.27 | 0 | Y-END | 762.0004 | 2880.7298 | 0.46624 | 1889.5912
| PCal Beam 1 ETMy Inject | Pcal ETMy Tx1 | ref | -800 | 4002626.7 | 0 | BSC6 | -800 | -3743.3 | 0 | Y-END | -799.9993 | 2626.6999 | 1.3519 | 1890.4769
| PCal Beam 2 ETMy Inject | Pcal ETMy Tx2 | ref | -875.8 | 4002626.7 | 0 | BSC6 | -875.8 | -3743.3 | 0 | Y-END | -875.7993 | 2626.6999 | 1.3989 | 1890.5239
| PCal Beam 1 ETMy Periscope 1, Mirror 1 | Pcal ETMy Per1 M1 | HR | 790 | 4003959.13 | -307 | BSC6 | 790 | -2410.87 | -307 | Y-END | 789.8103 | 3959.2298 | -306.1997 | 1582.9253
| PCal Beam 1 ETMy Periscope 1, Mirror 2 | Pcal ETMy Per1 M2 | HR | 690 | 4003994.13 | -307 | BSC6 | 690 | -2375.87 | -307 | Y-END | 689.8103 | 3994.2298 | -306.1263 | 1582.9987
| PCal Beam 2 ETMy Periscope 2, Mirror 1 | Pcal ETMy Per2 M1 | HR | 840 | 4003959.13 | 50.5 | BSC6 | 840 | -2410.87 | 50.5 | Y-END | 840.0319 | 3959.1133 | 51.2693 | 1940.3943
| PCal Beam 2 ETMy Periscope 2, Mirror 2 | Pcal ETMy Per2 M2 | HR | 690 | 4003989.13 | 50.5 | BSC6 | 690 | -2380.87 | 50.5 | Y-END | 690.032 | 3989.1133 | 51.372 | 1940.497
L1
OPTICAL LEVERS (OptLev)
| OptLev BS Tx & Rx Viewport | OL BS VP | outer face | -1005.8 | 1005.8 | 0 | BSC2 | -1005.8 | 1005.8 | 0 | CORNER | -1005.8001 | 1005.7998 | -0.30043 | 1849.5816
| OptLev BS Transmitter | OL BS Tx | outer face | 1230 | -1253 | 0 | BSC2 | 1230 | -1253 | 0 | CORNER | 1230.0002 | -1252.9998 | 0.38145 | 1850.2634
| OptLev BS Receiver | OL BS Rx | outer face | 1258.6 | -1229.4 | 0 | BSC2 | 1258.6 | -1229.4 | 0 | CORNER | 1258.6002 | -1229.3998 | 0.35811 | 1850.2401
| OptLev BS periscope mirror 1 | OL BS M1 | HR | 850 | -850 | 0 | BSC2 | 850 | -850 | 0 | CORNER | 850.0001 | -849.9998 | 0.2539 | 1850.1359
| OptLev BS periscope mirror 2 | OL BS M2 | HR | 637.868 | -1062.132 | 0 | BSC2 | 637.868 | -1062.132 | 0 | CORNER | 637.8681 | -1062.1318 | 0.44963 | 1850.3316
| OptLev HAM2, TX & Rx Viewport | OL HAM2 VP | outer face | -6147.5 | 469.9 | -913.891 | HAM2 | 13974.5 | 469.9 | -913.891 | CORNER | -6147.7849 | 469.3418 | -912.2597 | 937.6223
| OptLev HAM2 Transmitter | OL HAM2 Tx | outer face | -5893.5 | 514.9 | -913.891 | BSC2 | -5893.5 | 514.9 | -913.891 | CORNER | -5893.7849 | 514.3418 | -912.3665 | 937.5155 | [6 empty] | 937.5155
| OptLev HAM2 Receiver | OL HAM2 Rx | outer face | -5918 | 426.8 | -913.891 | BSC2 | -5918 | 426.8 | -913.891 | CORNER | -5918.2849 | 426.2418 | -912.305 | 937.577
| OptLev HAM2, Reference Mirror | OL HAM2 M1 | HR | -19200 | 75 | -157 | HAM2 | 922 | 75 | -157 | CORNER | -19200.0481 | 74.9041 | -151.0554 | 1698.8266
| OptLev PR3, Tx Viewport | OL PR3 Tx VP | outer face | -6147.5 | -336.794 | -977.379 | HAM2 | 13974.5 | -336.794 | -977.379 | CORNER | -6147.8046 | -337.3908 | -975.2551 | 874.6269
| OptLev PR3 Transmitter | OL PR3 Tx | outer face | -5893.5 | -336.794 | -977.379 | BSC2 | -5893.5 | -336.794 | -977.379 | CORNER | -5893.8046 | -337.3908 | -975.3343 | 874.5477 |  |  |  | 874.5477
| OptLev PR3, Rx Viewport | OL PR3 Rx VP | outer face | -6147.5 | -336.794 | 777.379 | HAM2 | 13974.5 | -336.794 | 777.379 | CORNER | -6147.2571 | -336.3192 | 779.5025 | 2629.3845
| OptLev PR3 Receiver | OL PR3 Rx | outer face | -5918 | -336.3 | 782.6 | BSC2 | -5918 | -336.3 | 782.6 | CORNER | -5917.7555 | -335.822 | 784.6516 | 2634.5336 |  |  |  |  | 2634.5336
| OptLev HAM3, TX & Rx Viewport | OL HAM3 VP | outer face | -17703.1 | -469.9 | -913.891 | HAM3 | -13872.1 | -469.9 | -913.891 | CORNER | -17703.3842 | -470.458 | -908.0804 | 941.8016
| OptLev HAM3 Transmitter | OL HAM3 Tx | outer face | -17957.1 | -426.9 | -913.891 | BSC2 | -17957.1 | -426.9 | -913.891 | CORNER | -17957.3842 | -427.458 | -908.0275 | 941.8545 | [6 empty] | 941.8545
| OptLev HAM3 Receiver | OL HAM3 Rx | outer face | -17957 | -528.9 | -913.891 | BSC2 | -17957 | -528.9 | -913.891 | CORNER | -17957.2842 | -529.458 | -907.9652 | 941.9168
| OptLev HAM3, Reference Mirror | OL HAM3 M1 | HR | -4700 | 154 | -225 | HAM3 | -869 | 154 | -225 | CORNER | -4700.07 | 153.8626 | -223.6276 | 1626.2544
| OptLev SR3, Tx Viewport | OL SR3 Tx VP | outer face | -367.21 | -6147.5 | -965.09 | HAM5 | -367.21 | 13974.5 | -965.09 | CORNER | -367.5099 | -6148.0882 | -961.2209 | 888.6611
| OptLev SR3 Transmitter | OL SR3 Tx | outer face | -367.21 | -5893.5 | -965.09 | BSC2 | -367.21 | -5893.5 | -965.09 | CORNER | -367.51 | -5894.0883 | -961.376 | 888.506 |  |  |  | 888.506
| OptLev SR3, Rx Viewport | OL SR3 Rx VP | outer face | -367.21 | -6147.5 | 765.09 | HAM5 | -367.21 | 13974.5 | 765.09 | CORNER | -366.9701 | -6147.0316 | 768.9587 | 2618.8407
| OptLev SR3 Receiver | OL SR3 Rx | outer face | -368.6 | -5893.5 | 772 | BSC2 | -368.6 | -5893.5 | 772 | CORNER | -368.358 | -5893.0274 | 775.714 | 2625.596 | [5 empty] | 2625.596
| OptLev HAM4, Tx & Rx Viewport | OL HAM4 VP | outer face | 469.9 | -17703.1 | -913.891 | HAM4 | 469.9 | -13872.1 | -913.891 | CORNER | 469.6182 | -17703.6548 | -903.2261 | 946.6559
| OptLev HAM4 Transmitter | OL HAM4 Tx | outer face | 514.9 | -17957.1 | -913.89 | BSC2 | 514.9 | -17957.1 | -913.89 | CORNER | 514.6183 | -17957.6548 | -903.084 | 946.798 | [6 empty] | 946.798
| OptLev HAM4 Receiver | OL HAM4 Rx | outer face | 431.6 | -17957.1 | -913.89 | BSC2 | 431.6 | -17957.1 | -913.89 | CORNER | 431.3183 | -17957.6548 | -903.058 | 946.824
| OptLev HAM4, Reference Mirror | OL HAM4 M1 | HR | 114 | -4700 | -225 | HAM4 | 114 | -869 | -225 | CORNER | 113.9307 | -4700.1365 | -222.1652 | 1627.7168
| OptLev HAM5, Tx & Rx Viewport | OL HAM5 VP | outer face | 469.9 | -6147.5 | -913.89 | HAM5 | 469.9 | 13974.5 | -913.89 | CORNER | 469.616 | -6148.057 | -910.2821 | 939.5999
| OptLev HAM5 Transmitter | OL HAM5 Tx | outer face | 514.9 | -5893.5 | -913.89 | BSC2 | 514.9 | -5893.5 | -913.89 | CORNER | 514.616 | -5894.057 | -910.4513 | 939.4307 | [6 empty] | 939.4307
| OptLev HAM5 Receiver | OL HAM5 Rx | outer face | 431.1 | -5893.5 | -913.89 | BSC2 | 431.1 | -5893.5 | -913.89 | CORNER | 430.816 | -5894.057 | -910.4251 | 939.4569
| OptLev HAM5, Reference Mirror | OL HAM5 M1 | HR | 75 | -19250 | -225 | HAM5 | 75 | 872 | -225 | CORNER | 74.9335 | -19250.1338 | -213.2674 | 1636.6146
| OptLev ITMx, Tx Viewport | OL ITMX Tx VP | outer face | 37787.3 | 145.4 | -748 | BSC3 | 33207.3 | 145.4 | -748 | CORNER | 37787.0648 | 144.9432 | -759.8783 | 1090.0037
| OptLev ITMx Transmitter | OL ITMX Tx | outer face | 38051 | 155 | -685 | BSC2 | 38051 | 155 | -685 | CORNER | 38050.7844 | 154.5816 | -696.9664 | 1152.9156 | 1152.9156
| OptLev ITMx, Rx Viewport | OL ITMX Rx VP | outer face | 37787.3 | -566.3 | 509.9 | BSC3 | 33207.3 | -566.3 | 509.9 | CORNER | 37787.4574 | -565.9885 | 498.4561 | 2348.3381
| OptLev ITMx Receiver | OL ITMX Rx | outer face | 38051 | -554 | 525 | BSC2 | 38051 | -554 | 525 | CORNER | 38051.1621 | -553.6793 | 513.4663 | 2363.3483 |  | 2363.3483
| OptLev ITMy, Tx Viewport | OL ITMY Tx VP | outer face | 145.4 | 37787.3 | -748 | BSC1 | 145.4 | 33207.3 | -748 | CORNER | 145.1594 | 37786.8361 | -771.1219 | 1078.7601
| OptLev ITMy Transmitter | OL ITMY Tx | outer face | 155 | 38051 | -685 | BSC2 | 155 | 38051 | -685 | CORNER | 154.779 | 38050.5746 | -708.2859 | 1141.5961 | 1141.5961
| OptLev ITMy, Rx Viewport | OL ITMY Rx VP | outer face | -566.3 | 37787.3 | 509.9 | BSC1 | -566.3 | 33207.3 | 509.9 | CORNER | -566.1481 | 37787.6043 | 486.9999 | 2336.8819
| OptLev ITMy Receiver | OL ITMY Rx | outer face | -554 | 38051 | 525 | BSC2 | -554 | 38051 | 525 | CORNER | -553.8434 | 38051.3135 | 501.935 | 2351.817 |  |  | 2351.817
| OptLev ETMx, Tx Viewport | OL ETMX Tx VP | outer face | 3994223.7 | 145.4 | -748 | BSC9 | 83578.7 | -73.73 | -591.5 | X-END | -5776.0643 | 144.9438 | -749.9063 | 1099.9757
| OptLev ETMx Transmitter | OL ETMX Tx | outer face | 3993969.7 | 168.4 | -725 | BSC9 | 83324.7 | -50.73 | -568.5 | X-END | -6030.0715 | 167.9579 | -727.0003 | 1122.8817 | 1122.8817
| OptLev ETMx, Rx Viewport | OL ETMX Rx VP | outer face | 3994223.7 | -566.3 | 509.9 | BSC9 | 83578.7 | -785.43 | 666.4 | X-END | -5776.4603 | -565.989 | 508.4274 | 2358.3094
| OptLev ETMx Receiver | OL ETMX Rx | outer face | 3993969.7 | -568 | 564 | BSC9 | 83324.7 | -787.13 | 720.5 | X-END | -6030.4773 | -567.656 | 562.4485 | 2412.3305 |  |  | 2412.3305
| OptLev ETMy, Tx Viewport | OL ETMY Tx VP | outer face | 145.4 | 3994223.7 | -748 | BSC10 | 145.4 | -5776.3 | -748 | Y-END | 145.1672 | -5776.286 | -748.1536 | 1101.7284
| OptLev ETMy Transmitter | OL ETMY Tx | outer face | 168.4 | 3993969.7 | -725 | BSC10 | 168.4 | -6030.3 | -725 | Y-END | 168.1743 | -6030.2864 | -725.1656 | 1124.7164 | 1124.7164
| OptLev ETMy, Rx Viewport | OL ETMY Rx VP | outer face | -566.3 | 3994223.7 | 509.9 | BSC10 | -566.3 | -5776.3 | 509.9 | Y-END | -566.1413 | -5776.3096 | 509.9678 | 2359.8498
| OptLev ETMy Receiver | OL ETMY Rx | outer face | -568 | 3993969.7 | 564 | BSC10 | -568 | -6030.3 | 564 | Y-END | -567.8245 | -6030.3106 | 564.0635 | 2413.9455 |  | 2413.9455
PHOTON CALIBRATION (PCal)
| Pcal Viewport ETMx Transmit | PC ETMX Tx VP | outer face | 3994223.7 | 762 | 0 | BSC9 | 83578.7 | 542.87 | 156.5 | X-END | -5776.2996 | 761.9999 | -2.2825 | 1847.5995
| PCal Viewport ETMx Receive | PC ETMX Rc VP | outer face | 3994223.7 | -762 | 0 | BSC9 | 83578.7 | -981.13 | 156.5 | X-END | -5776.2999 | -761.9999 | -1.3531 | 1848.5289
| PCal Beam 1 ETMx Inject | PC ETMX BEAM1 IN | ref | 3993969.7 | 751 | 0 | BSC9 | 83324.7 | 531.87 | 156.5 | X-END | -6030.2996 | 750.9999 | -2.3557 | 1847.5263
| PCal Beam 2 ETMx Inject | PC ETMX BEAM2 IN | ref | 3993969.7 | 827 | 0 | BSC9 | 83324.7 | 607.87 | 156.5 | X-END | -6030.2995 | 826.9998 | -2.402 | 1847.48
| PCal ETMx Periscope 1, Mirror 1 | PC ETMX PERI1 M1 | HR | 3996773.7 | -670 | -295 | BSC9 | 86128.7 | -889.13 | -138.5 | X-END | -3226.2071 | -670.1798 | -295.6067 | 1554.2753
| PCal ETMx Periscope 1, Mirror 2 | PC ETMX PERI1 M2 | HR | 3996773.7 | -820 | -295 | BSC9 | 86128.7 | -1039.13 | -138.5 | X-END | -3226.2072 | -820.1797 | -295.5152 | 1554.3668
| PCal ETMx Periscope 2, Mirror 1 | PC ETMX PERI2 M1 | HR | 3996773.7 | -706 | 48 | BSC9 | 86128.7 | -925.13 | 204.5 | X-END | -3226.3151 | -705.9706 | 47.4152 | 1897.2972
| PCal ETMx Periscope 2, Mirror 2 | PC ETMX PERI2 M2 | HR | 3996773.7 | -820 | 48 | BSC9 | 86128.7 | -1039.13 | 204.5 | X-END | -3226.3151 | -819.9706 | 47.4847 | 1897.3667
| PCal Beam 1 ETMx receive | PC ETMX BEAM1 Rc | HR | 3993969.7 | -705.8 | 40 | BSC9 | 83324.7 | -924.93 | 196.5 | X-END | -6030.3124 | -705.7755 | 38.5327 | 1888.4147
| PCal Beam 2 ETMx receive | PC ETMX BEAM2 Rc | HR | 3993969.7 | -789 | 40 | BSC9 | 83324.7 | -1008.13 | 196.5 | X-END | -6030.3124 | -788.9755 | 38.5834 | 1888.4654
| Pcal Viewport ETMy Transmit | PC ETMY Tx VP | outer face | -762 | 3994223.7 | 0 | BSC10 | -762 | -5776.3 | 0 | Y-END | -762 | -5776.3 | 0.12871 | 1850.0107
| PCal Viewport ETMy Receive | PC ETMY Rc VP | outer face | 762 | 3994223.7 | 0 | BSC10 | 762 | -5776.3 | 0 | Y-END | 761.9999 | -5776.3 | -0.34556 | 1849.5364
| PCal Beam 1 ETMy Inject | PC ETMY BEAM1 IN | ref | 751 | 3993969.7 | 0 | BSC10 | 751 | -6030.3 | 0 | Y-END | 750.9999 | -6030.3 | -0.3469 | 1849.5351
| PCal Beam 2 ETMy Inject | PC ETMY BEAM2 IN | ref | 827 | 3993969.7 | 0 | BSC10 | 827 | -6030.3 | 0 | Y-END | 826.9999 | -6030.3 | -0.37055 | 1849.5114
| PCal ETMy Periscope 1, Mirror 1 | PC ETMY PERI1 M1 | HR | -670 | 3996773.7 | -289 | BSC10 | -670 | -3226.3 | -289 | Y-END | -670.0899 | -3226.2946 | -288.852 | 1561.03
| PCal ETMy Periscope 1, Mirror 2 | PC ETMY PERI1 M2 | HR | -820 | 3996773.7 | -289 | BSC10 | -820 | -3226.3 | -289 | Y-END | -820.0899 | -3226.2946 | -288.8054 | 1561.0766
| PCal ETMy Periscope 2, Mirror 1 | PC ETMY PERI2 M1 | HR | -706 | 3996773.7 | 48 | BSC10 | -706 | -3226.3 | 48 | Y-END | -705.985 | -3226.3009 | 48.1591 | 1898.0411
| PCal ETMy Periscope 2, Mirror 2 | PC ETMY PERI2 M2 | HR | -820 | 3996773.7 | 48 | BSC10 | -820 | -3226.3 | 48 | Y-END | -819.985 | -3226.3009 | 48.1946 | 1898.0766
| PCal Beam 1 ETMy receive | PC ETMY BEAM1 Rc | HR | -705.8 | 3993969.7 | 40 | BSC10 | -705.8 | -6030.3 | 40 | Y-END | -705.7876 | -6030.3007 | 40.1065 | 1889.9885
| PCal Beam 2 ETMy receive | PC ETMY BEAM2 Rc | HR | -789 | 3993969.7 | 40 | BSC10 | -789 | -6030.3 | 40 | Y-END | -788.9875 | -6030.3007 | 40.1323 | 1890.0143
[14 empty] | Max Height (mm) |  | 1204.6962 | 2492.1521 | 2483.636 | 924.1891 | 2702.6434 | 2661.2796 | 1004.1704
[14 empty] | Min Height (mm) |  | 1122.8817 | 2363.3483 | 2351.817 | 854.3443 | 2634.5336 | 2625.596 | 937.5155
[14 empty] | Range (mm) |  | 81.8144 | 128.8038 | 131.8191 | 69.8448 | 68.1098 | 35.6836 | 66.6549
[14 empty] | Range (in) |  | 3.221 | 5.071 | 5.1897 | 2.7498 | 2.6815 | 1.4049 | 2.6242
[16 empty] | D1001339 | D1001325 | D1001330 | D1001334 | D1001166 | D1001170 | D1001851 | assemblies
[16 empty] | OpLev TM Tx Assy | OpLev & Pcal TM Rx Assy, LH | OpLev & Pcal TM Rx Assy, RH | OpLev PR3/SR3 Tx Assy | OpLev PR3/SR3 Rx Assy, LH | OpLev SR3 Rx Assy, RH | OpLev HAM Tx/Rx Assy