## stable rc
bLCGT RECYCLING CAVITY LENGTHS |  |  |  |  | LCGT/cavity-length-bLCGT-asym-itm-wedge.xls
2012-04-13
| WEDGE, deg | orientation
horizontal
ITMX | 0.025 | thick side -Y
ITMY | 0.025 | thick side +X
BS | 0.05 | thick side toward arms
PRM3/SRM3
PRM2/SRM2
PRM/SRM
Schnupp Assymetry | 3329.8197
Schnupp correction | 0
COORDINATES, mm
OPTIC | ZEMAX |  |  |  | GLOBAL
| X | Y | Z | X | Y | Z
bITMX-RADIUS | 0 | 28.28 | 26309.1 | 26309.1 | 28.28 | 0
BSAR | 0 | -8.5769 | 95.6862 | 95.6862 | -8.5769 | 0
BSHR | 0 | 16.4724 | 7.5424 | 7.5424 | 16.4724 | 0
PR3_RADIUS | 0 | 22.1463 | -15792.5498 | -15792.5498 | 22.1463 | 0
PR2_RADIUS | 0 | 308.1 | -4729.249 | -4729.249 | 308.1 | 0
PRM | 0 | 168.4 | -19655.95 | -19655.95 | 168.4 | 0
bITMY-RADIUS | 0 | 23032.9 | -28.28 | -28.28 | 23032.9 | 0
BS ARS | 0 | -71.6365 | 32.5145 | 32.5145 | -71.6365 | 0
SR3_RADIUS | 0 | -15710 | 48.4328 | 48.4328 | -15710 | 0
SR2_RADIUS | 0 | -4552.9014 | 320.15 | 320.15 | -4552.9014 | 0
SRM_RADIUS | 0 | -19415.7992 | 325.6893 | 325.6893 | -19415.7992 | 0
ETMX | 0 | 0 | 3026309.1 | 3026309.1 | 0 | 0
ETMY | 0 | 3023032.9 | 0 | 0 | 3023032.9 | 0
Note: The following recycling cavity lengths are based upon an arm cavity length = 3994500 mm, Ref:T0900043-10
CAVITY LENGTH
| ACTUAL | DESIGN | DIFF
AC length | 3000000 | 3000000 | 0
PRC length | 66591.0442 | 66591 | -0.044186
SRC length | 66591.0341 | 66591 | -0.034134
Arm Cavity X length | 3000000 | 3000000 | 0
Arm Cavity Y length | 3000000 | 3000000 | 0
Schnupp Assymmetry | 3329.8197 | 3329.9 | 0.080349
n | 1.7682
| ZEMAX |  |  | GLOBAL
CHAMBER | X | Y | Z | X | Y | Z
BS | 0 | 0 | 0 | 0 | 0 | 0
PR3 | 0 | 22.1463 | -15842.5498 | -15842.5498 | 22.1463 | 0
PR2 | 0 | 308.1 | -4679.249 | -4679.249 | 308.1 | 0
PRM | 0 | 168.4 | -19705.95 | -19705.95 | 168.4 | 0
SR3 | 0 | -15760 | 48.4328 | 48.4328 | -15760 | 0
SR2 | 0 | -4502.9014 | 320.15 | 320.15 | -4502.9014 | 0
SRM | 0 | -19465.7992 | 325.6893 | 325.6893 | -19465.7992 | 0
bITMX | 0 | 28.28 | 26234.1 | 26234.1 | 28.28 | 0
bITMY | 0 | 22957.9 | -28.28 | -28.28 | 22957.9 | 0
MC Input | 0 | 196.4 | -27537.33 | -27537.33 | 196.4 | 0
MC End | 0 | 26614.67 | -27537.33 | -27537.33 | 26614.67 | 0
z | x | y | Comment | distance | index | optical path | average length | Schnupp | design length
ACTUAL SPACING
POWER RECYCLING CAVITY
Y-ARM
0 | 0 | 3023032.9 | ETMY
0 | -28.28 | 23032.9 | ITMY-RADIUS |  |  | 0
0 | -28.28 | 22882.9 | ITMY | 150 | 1.7682 | 265.2351
0 | 7.5424 | 16.4724 | BSHR | 22866.4556 | 1 | 22866.4556
0 | -15792.5498 | 22.1463 | PRM3 | 15800.0932 | 1 | 15800.0932
0 | -4729.249 | 308.1 | PRM2 | 11066.9957 | 1 | 11066.9957
0 | -19655.95 | 168.4 | PRM | 14927.3547 | 1 | 14927.3547
64926.1344
X-ARM
0 | 3026309.1 | 0 | ETMX
0 | 26309.1 | 28.28 | ITMX-RADIUS |  |  | 0
0 | 26159.1 | 28.28 | ITMX | 150 | 1.7682 | 265.2351
0 | 95.6862 | -8.5769 | BS AR | 26063.4399 | 1 | 26063.4399
0 | 7.5424 | 16.4724 | BSHR | 91.634 | 1.4496 | 132.8354
0 | -15792.5498 | 22.1463 | PRM3 | 15800.0932 | 1 | 15800.0932
0 | -4729.249 | 308.1 | PRM2 | 11066.9957 | 1 | 11066.9957
0 | -19655.95 | 168.4 | PRM | 14927.3547 | 1 | 14927.3547
[6 empty] | 68255.954 | 66591.0442 | 3329.8197
z | x | y | Comment | distance | index | optical path | average length | Schnupp | design length
ACTUAL SPACING
SIGNAL RECYCLING CAVITY
Y-ARM
0 | -28.28 | 23032.9 | ITMY-RADIUS |  |  | 0
0 | -28.28 | 22882.9 | ITMY-RADIUS | 150 | 1.7682 | 265.2351
0 | 7.5424 | 16.4724 | BSHR | 22866.4556 | 1 | 22866.4556
0 | 32.5145 | -71.6365 | BS ARS | 91.5794 | 1.4496 | 132.7563 | 15771.1279
0 | 48.4328 | -15710 | SR3 | 15638.3716 | 1 | 15638.3716
0 | 320.15 | -4552.9014 | SR2 | 11160.4068 | 1 | 11160.4068
0 | 325.6893 | -19415.7992 | SRM | 14862.8989 | 1 | 14862.8989
64926.1243
X-ARM
0 | 26309.1 | 28.28 | ITMX-RADIUS |  |  | 0
0 | 26159.1 | 28.28 | ITMX-RADIUS | 150 | 1.7682 | 265.2351
0 | 95.6862 | -8.5769 | BS AR | 26063.4399 | 1 | 26063.4399
0 | 7.5424 | 16.4724 | BSHR | 91.634 | 1.4496 | 132.8354 | 15903.9633
0 | 32.5145 | -71.6365 | BSARS | 91.5794 | 1.4496 | 132.7563
0 | 48.4328 | -15710 | SR3 | 15638.3716 | 1 | 15638.3716
0 | 320.15 | -4552.9014 | SR2 | 11160.4068 | 1 | 11160.4068
0 | 325.6893 | -19415.7992 | SRM | 14862.8989 | 1 | 14862.8989
[6 empty] | 68255.944 | 66591.0341 | 3329.8197