## bom
see table layout D1201210-v4
Components | Descriptions | Optics | Mounts | Posts | Bases | Check
AS-M1 | 2" periscope mirror | Y1-2037-45 | U200 | NewFocus 9959NF | BA2
AS-M2 | 2" periscope mirror | Y1-2037-45 | U200 | NewFocus 9959NF | BA2
AS-M3 | 2" mirror | Y1-2037-45 | U200 | D0901749-B | BA2
AS-M4 | 2" mirror | Y1-2037-45 | U200 | D0901749-B | BA2
AS-M5 | 1" mirror | NewFocus 5104 | SS100 | D0901749-C | BA2
AS-M6 | 1" mirror | NewFocus 5104 | SS100 | D0901749-C | BA2
AS-M7 | 1" mirror | NewFocus 5104 | SS100 | D0901749-C | BA2
AS-M8 | 1" pico-motorized mirror | NewFocus 5104 | SS100 | D0901749-C | BA2
AS-M9 | 1" pico-motorized mirror | NewFocus 5104 | SS100 | D0901749-C | BA2
AS-L1 | 2" lens f=687 mm | E040514-L2 | LH-2 | D0901749-A | BA2
AS-L2 | 1" lens f=-572 mm | PLCC-25.4-257.5-UV | LH-1 | D0901749-C | BA2
AS-L3 | 1" lens (optional) | N/A | N/A | N/A | N/A
AS-L4 | 1" lens (optional) | N/A | N/A | N/A | N/A
AS-L5 | 1" lens f=+222mm | E1000845-v1-02 | LH-1 | D0901749-C | BA2
AS-L6 | 1" lens f=+222mm | E1000845-v1-02 | LH-1 | D0901749-C | BA2
AS-BS1 | 1" BS 50% | BS1-1064-50-1012-45P | SS100 | D0901749-C | BA2
AS-BS2 | 1" BS 90% | BS1-1064-90-1012-45P | SS100 | D0901749-C | BA2
AS-BS3 | 1" BS 50% | BS1-1064-50-1012-45P | SS100 | D0901749-C | BA2
AS-BS4 | 1" BS 50% | BS1-1064-50-1012-45P | SS100 | D0901749-C | BA2
OMCR-M1 | 2" periscope mirror | Y1-2037-45 | U200 | NewFocus 9959NF | BA2
OMCR-M2 | 2" periscope mirror | Y1-2037-45 | U200 | NewFocus 9959NF | BA2
OMCR-L1 | 2" lens | E040514-L1 | LH-2 | D0901749-A | BA2
OMCR-L2 | 1" lens f=+222mm | E1000845-v1-02 | LH-1 | D0901749-C | BA2
OMCR-BS1 | 1" BS 95% | E1000871-1 | SS100 | D0901749-C | BA2
BBPD |  | D1002969 | N/A |  | BA2
LSC RFPD |  | D1101174 | N/A | N/A | N/A
ASC WFS-A |  | D1101202 | N/A | N/A | N/A
ASC WFS-B |  | D1101202 | N/A | N/A | N/A
DCPD |  | Thorlabs | N/A | D0901749-C | BA2
Camera |  | Watec | N/A | adjustable height | BA2
Camera |  | Watec | N/A | adjustable height | BA2
Beam dumps x 7 | Razor blade dump | LB1 | N/A | adjustable height | BA1
Generiilc PD interface |  | N/A | N/A | N/A | N/A